## 宇视Unigulf-LED
类型 | 描述 | 型号 | 主要参数 | 非MOQ价格 | MOQ价格
LED接收卡 | 8口HUB75接口LED接收卡 | LC-R01-H75-8 | 1.自带8个HUB75接口，支持16组并行全彩数据，32组RGB、R16G16B16等形式串行 2.支持常规芯片、PWM芯片、士兰芯片和灯饰芯片等所有主流LED驱动芯片 3.单卡控制面积（亮度）及校正区域（色度）：常规：256*256像素，PWM：512*256像素，士兰：256*324像素 4.支持静态到64扫描之间的任意扫描类型 5.支持任意抽点抽行抽列，支持数据组偏移，可轻松实现各种异型屏、球形屏、创意显示屏 | 70 | 66
| 12口HUB75接口LED接收卡 | LC-R01-H75-12 | 1.自带12个HUB75接口，支持24组并行全彩数据，32组RGB、R16G16B16等形式串行 2.支持常规芯片、PWM芯片、士兰芯片和灯饰芯片等所有主流LED驱动芯片 3.单卡控制面积（亮度）及校正区域（色度）：常规：512*256像素，PWM：512*384像素，士兰：512*324像素 4.支持静态到128扫描之间的任意扫描类型 5.支持任意抽点抽行抽列，支持数据组偏移，可轻松实现各种异型屏、球形屏、创意显示屏 | 81 | 76
| 16口HUB75接口LED接收卡 | LC-R01-H75 | 1.自带16个HUB75接口，支持32组并行全彩数据，64组RGB、R16G16B16等形式串行 2.支持常规芯片、PWM芯片、士兰芯片和灯饰芯片等所有主流LED驱动芯片 3.单卡控制面积（亮度）及校正区域（色度）：常规：512*256像素，PWM：512*512像素，士兰：512*324像素 4.支持静态到64扫描之间的任意扫描类型 5.支持任意抽点抽行抽列，支持数据组偏移，可轻松实现各种异型屏、球形屏、创意显示屏 | 90 | 86
| HUB320接口 | LC-R01-H320 | 1.自带8个HUB320接口，支持32组并行全彩数据，64组RGB、R16G16B16等形式串行 2.支持常规芯片、PWM芯片、士兰芯片和灯饰芯片等所有主流LED驱动芯片 3.单卡控制面积（亮度）及校正区域（色度）：常规：512*256像素，PWM：512*512像素，士兰：512*324像素 4.支持静态到64扫描之间的任意扫描类型 5.支持任意抽点抽行抽列，支持数据组偏移，可轻松实现各种异型屏、球形屏、创意显示屏 | 100 | 95
LED发送卡/视频处理器 | 2千兆网口输出 | LC-C02 | 1.具有2类视频输入接口，包括1路HDMI和2路DVI，最大输入分辨率1920×1200@60Hz，支持分辨率任意设置 2.2路RJ45千兆网口输出 3.最大带载131万像素，最宽可达4096点，或最高可达2560点 4.支持视频源任意切换，缩放和裁剪，支持画面偏移 5.支持亮度和色温调节，支持低亮高灰 6.双USB2.0高速通讯接口，支持电脑调试和主控间任意级联 | 630 | 590
| 4千兆网口输出 | LC-C04 | 1.具有2类视频输入接口，包括1路HDMI和2路DVI，最大输入分辨率1920×1200@60Hz，支持分辨率任意设置 2.4路RJ45千兆网口输出 3.最大带载260万像素，最宽可达4096点，或最高可达2560点 4.支持视频源任意切换，缩放和裁剪，支持画面偏移 5.支持亮度和色温调节，支持低亮高灰 6.双USB2.0高速通讯接口，支持电脑调试和主控间任意级联 | 1280 | 1100
| 6千兆网口输出 | LC-C06 | 1.丰富的数字信号接口，包括2路DVI，1路HDMI，1路SDI，最大输入分辨率1920×1200@60Hz，支持分辨率任意设置 2.6路RJ45千兆网口输出 3.最大带载390万像素，最宽可达8192点，或最高可达4096点 4.支持视频源任意切换，缩放和裁剪，支持画面偏移 5.支持亮度和色温调节，对比度、色调、饱和度调节，支持低亮高灰 6.支持3画面显示，位置、大小可自由调节 7.双USB2.0高速通讯接口，支持电脑调试和主控间任意级联 | 2700 | 2500
| 8千兆网口输出 | LC-C07 | 1.丰富的数字信号接口，包括2路DVI，1路HDMI，1路SDI，最大输入分辨率1920×1200@60Hz，支持分辨率任意设置 2.8路RJ45千兆网口输出 3.最大带载520万像素，最宽可达8192点，或最高可达4096点 4.支持视频源任意切换，缩放和裁剪，支持画面偏移 5.支持亮度和色温调节，对比度、色调、饱和度调节，支持低亮高灰 6.支持3画面显示，位置、大小可自由调节 7.双USB2.0高速通讯接口，支持电脑调试和主控间任意级联 | 4200 | 3600
| 12千兆网口输出 | LC-C12 | 1.丰富的数字信号接口，包括3路HDMI和1路DVI，最大输入分辨率1920×1200@60Hz，支持分辨率任意设置 2.12路RJ45千兆网口输出 3.最大带载720万像素，最宽可达8192像素，最高可达4096像素 4.支持视频源任意切换，可根据显示屏分辨率对输入图像进行拼接、缩放 5.支持亮度和色温调节，对比度、色调、饱和度调节，支持低亮高灰 6.支持3画面显示，位置、大小可自由调节 7.双USB2.0高速通讯接口，支持电脑调试和主控间任意级联 | 4000 | 4000
| 16千兆网口输出 | LC-C16 | 1.支持丰富的数字信号接口，包括3路HDMI、2路DVI、1路DP，最大输入分辨率4096*2160@60Hz，支持分辨率任意设置 2.16路RJ45千兆网口输出 3.最大带载1048万像素，最宽可达16384像素，最高可达8192像素 4.支持视频源任意切换，可根据显示屏分辨率对输入图像进行拼接、缩放 5.支持亮度和色温调节，对比度、色调、饱和度调节，支持低亮高灰 6.支持6画面显示，位置、大小可自由调节 7.双USB2.0高速通讯接口，支持电脑调试和主控间任意级联 | 8000 | 8000
LED室内模组 | 点间距(mm) | 型号 | 主要参数 | 非MOQ价格（pcs） | MOQ价格
| P1.2 | MW-M12-RB | 1.点间距(mm)：1.25 2.像素密度(点/m²)：640000 3.像素构成：1R1G1B 4.模组尺寸(mm)：320×160×16.6 5.模组分辨率：256x128 6.亮度(nits)：≥600 7.刷新频率(Hz)：≥3840 8.最大功耗(W/m²):≤586 9.维护方式：前/后维护 | 523 | 499
| P1.5 | MW-M15-RB | 1.点间距(mm)：1.538 2.像素密度(点/m²)：422,750 3.像素构成：1R1G1B 4.模组尺寸(mm)：320×160×16.6 5.模组分辨率：208x104 6.亮度(nits)：≥600 7.刷新频率(Hz)：≥3840 8.最大功耗(W/m²):≤496 9.维护方式：前/后维护 | 293 | 279
| P1.8 | MW-M18-RB | 1.点间距(mm)：1.86 2.像素密度(点/m²)：288,906 3.像素构成：1R1G1B 4.模组尺寸(mm)：320×160×12 5.模组分辨率：172x86 6.亮度(nits)：≥600 7.刷新频率(Hz)：≥3840 8.最大功耗(W/m²):≤482 9.维护方式：前/后维护 | 165 | 158
| P2 | MW-M20-RB | 1.点间距(mm)：2 2.像素密度(点/m²)：250,000 3.像素构成：1R1G1B 4.模组尺寸(mm)：320×160×16.6 5.模组分辨率：160x80 6.亮度(nits)：≥600 7.刷新频率(Hz)：≥3840 8.最大功耗(W/m²):≤468 9.维护方式：前/后维护 | 139 | 133
| P2.5-高刷 | MW-M25-RB | 1.点间距(mm)：2.5 2.像素密度(点/m²)：160,000 3.像素构成：1R1G1B 4.模组尺寸(mm)：320×160×16.6 5.模组分辨率：128x64 6.亮度(nits)：≥600 7.刷新频率(Hz)：≥3840 8.最大功耗(W/m²):≤490 9.维护方式：前/后维护 | 93 | 89
| P2.5-普刷 | MW-M25-RB | 1.点间距(mm)：2.5 2.像素密度(点/m²)：160,000 3.像素构成：1R1G1B 4.模组尺寸(mm)：320×160×16.6 5.模组分辨率：128x64 6.亮度(nits)：≥600 7.刷新频率(Hz)：≥1920 8.最大功耗(W/m²):≤490 9.维护方式：前/后维护 | 82 | 78