## 室内LED-o
宇视Unigulf系列室内LED显示系统报价清单
序号 | 设备名称 | 产品型号 | 技术参数 | 品牌 | 数量 | 单位 | 单价 | 总价 | 备注
1 | LED显示屏 | MW-M12-RB | 1) 点间距(mm)：1.25 2) 像素密度(点/m²)：640000 3) 像素构成：1R1G1B 4) 模组尺寸(mm)：320×160×16.6 5) 模组分辨率：256x128 6) 亮度(nits)：≥600 7) 刷新频率(Hz)：≥3840 8) 最大功耗(W/m²):≤586 9) 维护方式：前/后维护 | 宇视 | 7.68 | m² | 11592 | 89026.56
2 | 接收卡 | LC-R01-H320 | 1) 单卡控制面积：最大512×384 2) 级联控制区域：65536×65536 像素点 | 宇视 | 25 | 张 | 115 | 2875
3 | 一次电源 | A-200FAF-5V | 5V40A 200W带转换超薄显示屏电源 | 宇视 | 25 | 台 | 40 | 1000
4 | 控制软件 | LEDVISION | 支持视频、图片、文字、网页、Word、Excel、PPT信息等素材 | 宇视 | 1 | 套 | 0 | 0 | 免费赠送
5 | 视频处理器 | LC-C12 | 1.支持丰富的数字信号接口，包括1路DVI、3路HDMI； 2.最大输入分辨率1920×1200@60Hz，支持分辨率任意设置； 3.最大带载720万像素，最宽可达8092像素,最高可达4096像素； 4.支持3画面显示，位置、大小可自由调节； | 宇视 | 1 | 台 | 4600 | 4600
6 | 配电箱 | 定制 | 10千瓦，远程开关机功能，过载保护功能 | 定制 | 1 | 台 | 1000 | 1000
7 | 钢结构及包边 | 定制 | 钢结构及包边，40x20镀锌管材 | 定制 | 7.68 | m² | 550 | 4224
8 | 耗材配件 | 定制 | 长排线、网线、电源连接线、磁铁 | 定制 | 7.68 | m² | 50 | 384
9 | 安装服务 | 定制 | 安装调试服务费，1年维保 | 定制 | 7.68 | m² | 300 | 2304
|  | 含税总价（单位：人民币） | [5 empty] | 92901.56

## 室内LED
宇视Unigulf系列室内LED显示系统报价清单
|  |  | 屏幕显示尺寸 | 长（m） | 3.2 | 高（m） | 2.4 | 规格
序号 | 设备名称 | 产品型号 | 技术参数 | 品牌 | 数量 | 单位 | 单价 | 总价 | 备注
1 | LED显示屏 | MW-M12-RB | 1) 点间距(mm)：1.25 2) 像素密度(点/m²)：640000 3) 像素构成：1R1G1B 4) 模组尺寸(mm)：320×160×16.6 5) 模组分辨率：256x128 6) 亮度(nits)：≥600 7) 刷新频率(Hz)：≥3840 8) 最大功耗(W/m²):≤586 9) 维护方式：前/后维护 | 宇视 | 7.68 | m² | 11592 | 89026.56
2 | 接收卡 | LC-R01-H320 | 1) 单卡控制面积：最大512×384 2) 级联控制区域：65536×65536 像素点 | 宇视 | 25 | 张 | 115 | 2875
3 | 一次电源 | A-200FAF-5V | 5V40A 200W带转换超薄显示屏电源 | 宇视 | 25 | 台 | 40 | 1000
4 | 控制软件 | LEDVISION | 支持视频、图片、文字、网页、Word、Excel、PPT信息等素材 | 宇视 | 1 | 套 | 0 | 0 | 免费赠送
5 | 视频处理器 | LC-C12 | 1.支持丰富的数字信号接口，包括1路DVI、3路HDMI； 2.最大输入分辨率1920×1200@60Hz，支持分辨率任意设置； 3.最大带载720万像素，最宽可达8092像素,最高可达4096像素； 4.支持3画面显示，位置、大小可自由调节； | 宇视 | 1 | 台 | 4600 | 4600
6 | 配电箱 | 定制 | 10千瓦，远程开关机功能，过载保护功能 | 定制 | 1 | 台 | 1000 | 1000
7 | 钢结构及包边 | 定制 | 钢结构及包边，40x20镀锌管材 | 定制 | 7.68 | m² | 550 | 4224
8 | 耗材配件 | 定制 | 长排线、网线、电源连接线、磁铁 | 定制 | 7.68 | m² | 50 | 384
9 | 安装服务 | 定制 | 安装调试服务费，1年维保 | 定制 | 7.68 | m² | 300 | 2304
|  | 含税总价（单位：人民币） | [5 empty] | 92901.56